## sens_sims
ID | Description | Reference | Slurry type | Slurry DM | Slurry pH | Slurry TAN | Slurry treatment | Application rate | TAN application rate | Cereal height | Incorporation | Incorporation time | Air temp. | Wind speed | Rain rate
|  |  |  | (%) |  | (g/kg or g/L) |  | (t/ha) | (kg/ha) | (cm) |  | (h) | (°C) | (2 m, m/s) | (mm/h)
sid | descrip | omit | man.source | man.dm | man.ph | man.tan | man.treat1 | app.rate | tan.app | cereal.hght | incorp | time.incorp | air.temp | wind.2m | rain.rate
1 | ref | 0 | cat | 6 | 7.5 | 1.2 | none | 40 | 48 | 0 | none |  | 13 | 2.7 | 0
2 | low DM | 0 | cat | 3 | 7.5 | 1.2 | none | 40 | 48 | 0 | none |  | 13 | 2.7 | 0
3 | high DM | 0 | cat | 10 | 7.5 | 1.2 | none | 40 | 48 | 0 | none |  | 13 | 2.7 | 0
4 | low application | 0 | cat | 6 | 7.5 | 1.2 | none | 5 | 6 | 0 | none |  | 13 | 2.7 | 0
5 | high application | 0 | cat | 6 | 7.5 | 1.2 | none | 100 | 120 | 0 | none |  | 13 | 2.7 | 0
6 | shallow incorp | 0 | cat | 6 | 7.5 | 1.2 | none | 40 | 48 | 0 | shallow | 3 | 13 | 2.7 | 0
7 | deep incorp | 0 | cat | 6 | 7.5 | 1.2 | none | 40 | 48 | 0 | deep | 3 | 13 | 2.7 | 0
8 | deep incorp quick | 0 | cat | 6 | 7.5 | 1.2 | none | 40 | 48 | 0 | deep | 0.167 | 13 | 2.7 | 0
9 | cold | 0 | cat | 6 | 7.5 | 1.2 | none | 40 | 48 | 0 | none |  | 0 | 2.7 | 0
10 | cool | 0 | cat | 6 | 7.5 | 1.2 | none | 40 | 48 | 0 | none |  | 7 | 2.7 | 0
11 | warm | 0 | cat | 6 | 7.5 | 1.2 | none | 40 | 48 | 0 | none |  | 20 | 2.7 | 0
12 | hot | 0 | cat | 6 | 7.5 | 1.2 | none | 40 | 48 | 0 | none |  | 35 | 2.7 | 0
13 | cooling | 0 | cat | 6 | 7.5 | 1.2 | none | 40 | 48 | 0 | none |  | 13 | 2.7 | 0
14 | warming | 0 | cat | 6 | 7.5 | 1.2 | none | 40 | 48 | 0 | none |  | 13 | 2.7 | 0
15 | still | 0 | cat | 6 | 7.5 | 1.2 | none | 40 | 48 | 0 | none |  | 13 | 0 | 0
16 | windy | 0 | cat | 6 | 7.5 | 1.2 | none | 40 | 48 | 0 | none |  | 13 | 10 | 0
17 | light rain | 0 | cat | 6 | 7.5 | 1.2 | none | 40 | 48 | 0 | none |  | 13 | 2.7 | 1
18 | moderate rain | 0 | cat | 6 | 7.5 | 1.2 | none | 40 | 48 | 0 | none |  | 13 | 2.7 | 5
19 | heavy rain | 0 | cat | 6 | 7.5 | 1.2 | none | 40 | 48 | 0 | none |  | 13 | 2.7 | 15
20 | pH 6.4 | 0 | cat | 6 | 6.4 | 1.2 | none | 40 | 48 | 0 | none |  | 13 | 2.7 | 0
21 | pH 6 | 0 | cat | 6 | 6 | 1.2 | none | 40 | 48 | 0 | none |  | 13 | 2.7 | 0
22 | low DM, high application, cold, still | 0 | cat | 3 | 7.5 | 1.2 | none | 100 | 120 | 0 | none |  | 0 | 0 | 0
23 | high DM, low application, hot, windy | 0 | cat | 10 | 7.5 | 1.2 | none | 5 | 6 | 0 | none |  | 35 | 10 | 0
24 | high DM, low application, hot, windy, pH 6 | 0 | cat | 10 | 6 | 1.2 | none | 5 | 6 | 0 | none |  | 35 | 10 | 0
25 | best | 0 | cat | 1 | 6 | 1.2 | none | 40 | 48 | 0 | deep | 0.167 | 0 | 2.7 | 0
26 | pig | 0 | pig | 6 | 7.5 | 1.2 | none | 40 | 48 | 0 | none |  | 13 | 2.7 | 0
27 | tall cereal | 0 | cat | 6 | 7.5 | 1.2 | none | 40 | 48 | 20 | none |  | 13 | 2.7 | 0